## 机泵类
序号 | 设备位号 | 设备名称和详细规格 | 标准型号 或图纸号 | 材料 | 计量单位 | 数量 | 备注
A | B | C | D |  | E | F | N
三级六层高剪切乳化泵(4台)
1 | P-23105~23108 | 反应釜乳化泵 |  | 304 | 台 | 4
型式：三级六层高剪切乳化泵 （防爆ExdⅡBT4 GB IP65，能效2级）
流量：Q=35m3/h； 扬程：20m
|  | 功率：37 kw n=2930r/min 变频电动机 |  |  |  |  | 功率供参考
操作温度：80°C
进口压力：atm
粘度：1000-3000cp，密度：1.0g/cm3
介质：丙烯酰胺乳液